## Z80-1MSRAM
部品番号	仕様	数量	代替可能品	備考	Footprint
U1	74HC02	1	74HCT02		Housings_DIP:DIP-14_W7.62mm_Socket
U2	74HC573	1	74HCT573		Housings_DIP:DIP-20_W7.62mm_Socket
U3	74HC139	1	74HCT139		Housings_DIP:DIP-16_W7.62mm_Socket
U4	74HC04	1	74HCT04		Housings_DIP:DIP-14_W7.62mm_Socket
U5	74HC00	1	74HCT00		Housings_DIP:DIP-14_W7.62mm_Socket
U6	HM628128ALP-7	1	128kB SRAM		Housings_DIP:DIP-32_W15.24mm_Socket
U7	ATC28C256	1	32kB EEPROM		Housings_DIP:DIP-28_W15.24mm_Socket
D1、D2	LED	2	LED		LEDs:LED-3MM
R1、R2	1k	2	カーボン抵抗器		Resistors_THT:R_Axial_DIN0207_L6.3mm_D2.5mm_P10.16mm_Horizontal
J1	40pinボックスヘッダ	1			Pin_Headers:Pin_Header_Angled_2x20
C1〜C7	0.1u	7			Capacitors_THT:C_Rect_L4.0mm_W2.5mm_P2.50mm